## Sheet1
电线电缆采购清单
序号 | 编码 | 名称（材料、机械规格型号） | 单位 | 数量 | 单价（元）不含税 | 合价（元）
|  | 铜芯聚氯乙烯绝缘电线 BV-1.5mm2 | m | 42 |  |  | 主材参数说明表
|  | 铜芯聚氯乙烯绝缘电线 BV-6.0mm2 | m | 18 |  |  | 工程名称：安装
|  | 接线盒(钢制) 灯具配用 | 个 | 33 |  |  | 序号 | 项目名称 | 项目特征描述 | 计量 单位 | 工程量
|  | 智能笔 | 353 | 18
|  | 吊架 | kg | 986 |  |  |  | 商务交流中心三层路演厅
|  | 嵌入式会议平板灯 100-130W | 个 | 20 |  |  | 1 | 控制电脑 | I5处理器/8G/1T硬盘/1G独显/Win7、Win10/21.5寸 | 台 | 2.00000
|  | LED面光灯 ≤210W | 个 | 12 |  |  | 2 | 会议主控机 | 1、主机具有不小于4.3寸全视角高清IPS彩色触摸屏; 2、主机具有视像跟踪设置功能； 3、每套系统可控制不小于1个主席加126个单元，每套系统可使用不少于1个主席单元和3个代表单元同时发言； 4、具有先进先出、后进先出、限制模式；同时发言人数可设置在1-4人； 5、具有摄像机自动跟踪模式（跟踪最后打开按键的）、讨论模式（跟踪最后发言的）； 6、具有发言限时、发言人数、音量大小调整、系统容量调整、可修改单元ID号地址及主机通道； 7、通过触摸屏或登录网页形式对主机单元进行控制； 8、使用全功能签到、表决、投票功能； 9、主机具有一键关闭所有话筒单元，主席单元优先； | 台 | 2.00000
|  | 控制电脑 I5处理器/8G/1T硬盘/1G独显/Win7、Win10/21.5寸 | 台 | 5
|  | 会议主席机 | 台 | 3
|  | 会议代表机 | 台 | 31
|  | 会议主控机 | 台 | 3 |  |  | 3 | 会议主席机 | 1、超心型指向性电容话筒，最佳拾音距离不小于60cm; 2、话筒底座带显示屏，显示电量、信号强度、ID地址码、时间、发言状态; 3、话筒底座带发言、优先权、签到、表决（赞成、反对、充权）功能按键; 4、话筒杆有灯环，可显示发言及摄像跟踪工作状态; 5、主席单元具有优先发言权，可强制切断其它单元发言; 6、话筒杆与底座可拆分开，方便更换; 7、话筒底座带TYPE-C插孔; 8、单元内置锂电池 | 台 | 2.00000
|  | 无线话筒充电箱 | 台 | 2
|  | 演讲台有线话筒 | 台 | 6
|  | 无线话筒充电箱 | 台 | 1 |  |  | 4 | 会议代表机 | 1、超心型指向性电容话筒，最佳拾音距离不小于60cm; 2、话筒底座带显示屏，显示电量、信号强度、ID地址码、时间、发言状态; 3、话筒底座带发言、签到、表决（赞成、反对、充权）功能按键; 4、话筒杆有灯环，可显示发言及摄像跟踪工作状态; 5、话筒杆与底座可拆分开，方便运输及更换; 6、话筒底座带TYPE-C插孔; 7、单元内置锂电池 | 台 | 12.00000
|  | 无线手持话筒 | 台 | 5
|  | 无线领夹话筒 | 台 | 3
|  | 天线分配器 | 台 | 4 |  |  | 5 | 无线话筒充电箱 | 1.充电箱具有10个USB接口，支持使用USB线充电，提供5V/9V供电； 2.根据设备的耐受电流大小充电器会自动匹配合适的电流大小给设备充电，同时有过流保护功能，保证被充电单元的安全。 工作温度：0℃-40℃ | 台 | 2.00000
|  | 有源对数周期天线(含天线放大器) | 台 | 8
|  | DSP数字功放机 | 台 | 2 |  |  | 6 | 演讲台有线话筒 | 1.换能方式：电容式；咪杆数量：双咪杆；指向性：超心型指向 2.频率响应：50Hz-18kHz；输出阻抗（欧姆）：1200Ω平衡；灵敏度：-35dB 3.供电电压：幻象48V | 台 | 4.00000
|  | DSP数字功放机2 | 台 | 2
|  | DSP数字功放机（8Ω立体声功率：≥2000W×2;4Ω立体声功率：≥3400W×2） | 台 | 1 |  |  | 7 | 无线手持话筒 | 双手持双接收无线话筒(心型指向)；工作距离：理想条件下不小于90m； 搜频设置：内置传输频率搜索功能； 具有混响、高中低音调节。具有自动静音功能，麦克风跌落、抛掷时，毫秒级响应自动静音，避免冲击声； 信噪比：> 105dB(A)； | 套 | 2.00000
|  | DSP数字功放机2 8Ω立体声功率：≥2000W×4;；4Ω立体声功率：≥3400W×4; | 台 | 2
|  | DSP数字功放机3 | 台 | 4 |  |  | 8 | 无线领夹话筒 | 双领夹双接收无线话筒(心型指向)； 工作距离：理想条件下不小于90m； 搜频设置：内置传输频率搜索功能； 具有混响、高中低音调节。具有自动静音功能，麦克风跌落、抛掷时，毫秒级响应自动静音，避免冲击声； 信噪比：> 105dB(A)； | 套 | 2.00000
|  | DSP数字功放机 2000W×4;；4Ω立体声功率：3400W×4; | 台 | 3
|  | 返听音箱 | 只 | 4 |  |  | 9 | 天线分配器 | 可同时连接不少于5套无线话筒使用 可以多台分配器级联使用； 采用低噪声及低互调失真设计，排除混频干扰； 2个BNC座定向天线输入口； 系统抗阻：50欧姆； | 台 | 2.00000
|  | 数字音频处理器 | 台 | 6
|  | 数字音频处理器(游泳馆） | 台 | 1 |  |  | 10 | 有源对数周期天线(含天线放大器) | 天线增益：不小于7.5dBi； 内部放大器增益：-9dB~16dB可调节； 输出接口：BNC母座×1 驻波比：≤2：1； 3dB波速宽：垂直面90°，水平面120°； 系统抗阻：50欧姆； | 套 | 4.00000
|  | 调音台 | 台 | 3
|  | 调音台 14路输入通道 | 台 | 1 |  |  | 11 | DSP数字功放机 | 8Ω立体声功率：≥1500W×4;；4Ω立体声功率：≥2550W×4; 2Ω立体声功率：≥4335W×4;； 工作模式：可选定阻模式（2~16Ω）、定压模式（100V或70V）输出； DSP处理：4进4出，带信号混音、FIR滤波器、相位、输入8段参量均衡、输出5段参量均衡、延时器、压限器功能； 远程监控：通过控制软件可远程监控温度、电流、工作状态、网络连接状态、显示屏锁状态、开机或待机状态、信号电平指示状态； 远程控制：可远程控制功放待机和开机工作状态； | 台 | 2.00000
|  | 电源时序器 | 台 | 7
|  | 高清会议摄像机 | 台 | 0
|  | 4K-HDMI矩阵8进8出（带遥控） | 台 | 4
|  | 双10寸三分频三驱动线阵音箱 | 只 | 8 |  |  | 12 | DSP数字功放机2 | 8Ω立体声功率：≥650W×2；4Ω立体声功率：≥1100W×2； 2Ω立体声功率：≥1870W×2； 工作模式：可选定阻模式（2~16Ω）、定压模式（100V或70V）输出； DSP处理：4进4出，带信号混音、FIR滤波器、相位、输入8段参量均衡、输出5段参量均衡、延时器、压限器功能； 远程监控：通过控制软件可远程监控温度、电流、工作状态、网络连接状态、显示屏锁状态、开机或待机状态、信号电平指示状态； 远程控制：可远程控制功放待机和开机工作状态； | 台 | 2.00000
|  | 双8寸二分频二驱动线阵列扬声器 | 只 | 12
|  | 超低音 | 只 | 2
|  | 返听音箱 ≥50~20kHz(±3dB)/45Hz~22kHz(-10dB) | 只 | 4 |  |  | 13 | 线声源音柱 | 频率响应：80Hz-18KHz(±3dB)/75Hz~19KHz (-10dB ) 灵敏度(1W/1m)：98dB 额定功率（AES）：≥600W 低音单元：≥4×6.5寸 钕磁低音单元 高音单元：≥2×1.4寸 钕磁高音单元 覆盖角度可调(H×V)：110°×23°(+5°，-18) 最大声压级(连续/峰值)：≥125dB/131dB 含支架 | 只 | 8.00000
|  | 数字调音台 持AES50网络，最大充许传输96个输入和96个输出 | 台 | 1
|  | 网络中控主机 | 台 | 1 |  |  | 14 | 返听音箱 | 系统类型：二分频音箱； 频率响应：75Hz~20kHz(-10dB)； 额定功率(AES)：≥200W； 低音单元：≥8寸(51芯)低音单元； 高音单元：≥2寸(52芯)高音单元； 覆盖角度(H×V)：80º×80º； 最大声压级(连续/峰值)：≥117dB/123dB； | 只 | 4.00000
|  | 电源管理器 | 台 | 1
|  | 平板电脑 | 台 | 1 |  |  | 15 | 数字音频处理器 | 1、DSP处理技术，支持8路模拟输入和8路模拟输出的音频信号处理。 2、输入每通道：前级放大、信号发生器、扩展器、压缩器、5段参量均衡 3、支持全功能矩阵混音功能 4、支持自动混音器。 5、支持反馈消除、回声消除、噪声消除等音频处理算法 6、支持中控命令，软件内置中控代码生成器。 7、支持场景预设功能，可开机自动调用默认预设。 8、具有断电自动保护记忆功能 | 台 | 2.00000
|  | 电脑灯控制台 | 台 | 1
|  | 信号控制放大器 | 台 | 1
|  | 线性矩阵拾音器 | 台 | 2 |  |  | 16 | 调音台 | 1、不少于共18路输入通道，带8路话筒输入，4组立体声线路输入，2路MP3输入或10路话筒输入，2路立体声线路输入，2路MP3输入； 2、具有2个主输出，4个编组输出，2个AUX辅助输出，1组立体声REC录音输出，1组立体声MONITOR监听输出，1个效果输出，1个耳机监听输出、1个USB播放/录音接口； 3、具有mp3播放、蓝牙播放、内置声卡、录音功能。 4、每路话筒输入通道配单独控制+48V幻像供电、80Hz低切； 5、输入通道具有增益控制、压缩器（1~6通道）、3段参量均衡器（1~8通道）、声像平衡、信号监听、静音功能； | 台 | 2.00000
|  | 人声DSP处理器 | 台 | 1
|  | 线阵列音箱 | 只 | 4
|  | 触摸屏控制面板 | 台 | 1
|  | 2分屏音视频无线推送系统 | 台 | 1 |  |  | 17 | 电源时序器 | 额定输出电压 交流220V，50Hz 可控制电源 8路，外加2路直通输出辅助通道 输出插座 新国标安全插座。 每路动作延时时间 0~999秒 供电电源 交流220V 50Hz/60Hz 30A 状态显示 彩色液晶屏，实时显示当前电压、日期、时间，每路开关状态 单路额定输出电流 13A(2.86KW) 额定总输出电流 30A | 台 | 2.00000
|  | 75寸智慧一体机 | 台 | 12
|  | 96寸智慧一体机 | 台 | 7
|  | 移动支架 | 套 | 7 |  |  | 18 | 高清会议摄像机 | 1.1/2.8英寸高品质HD CMOS 500万传感器 2.视频输出接口：可同时提供HDMI,USB2.0,USB3.0, RS-232。带环通RS232输出 100M网口（100BASE-TX），支持网络VISCA控制协议 3.镜头焦距：3.9mm-46.8mm，12倍光学变倍，10倍数字变倍，视角范围6.3°（窄角）--72.5°（广角） 4.视频格式：1080P60/50/30/25/59.94/29.97；1080I60/50/59.94；720P60/50/30/25/59.94/29.97 5.水平转动范围：±340°。俯仰转动范围：-30°-- +90°，可倒装 6.水平控制速度：0.1-60°/秒；俯仰控制速度：0.1-30°/秒 7、支持自动/手动白平衡调节，自动/手动曝光调节（光圈、快门），自动/手动聚焦调节 | 台 | 4.00000
|  | 75寸墙面安装架 | 套 | 8
|  | 96寸墙面安装架 | 套 | 4
|  | 无线投屏器 | 套 | 19
|  | 二分频音箱 | 只 | 2
|  | 12寸同轴防水二分频音箱 | 只 | 6 |  |  | 19 | 4K-HDMI矩阵8进8出（带遥控） | 支持8路高清4K HDMI信号输入，8路高清4K HDMI信号输出； 支持3D，分辨率最高支持3840x2160@30Hz，并向下兼容常规分辨率； 支持1920x1080P@24/50/60/120Hz高刷新率； | 套 | 2.00000
|  | 线性阵列次低频 | 只 | 4
|  | 75寸显示屏 | 台 | 1 |  |  |  |  | 商务交流中心四层多功能厅
|  | 播放电脑 | 台 | 2 |  |  | 1 | 控制电脑 | I5处理器/8G/1T硬盘/1G独显/Win7、Win10/21.5寸 | 台 | 1.00000
|  | 功率放大器 | 台 | 4 |  |  | 2 | 会议主控机 | 1、主机具有不小于4.3寸全视角高清IPS彩色触摸屏; 2、主机具有视像跟踪设置功能； 3、每套系统可控制不小于1个主席加126个单元，每套系统可使用不少于1个主席单元和3个代表单元同时发言； 4、具有先进先出、后进先出、限制模式；同时发言人数可设置在1-4人； 5、具有摄像机自动跟踪模式（跟踪最后打开按键的）、讨论模式（跟踪最后发言的）； 6、具有发言限时、发言人数、音量大小调整、系统容量调整、可修改单元ID号地址及主机通道； 7、通过触摸屏或登录网页形式对主机单元进行控制； 8、使用全功能签到、表决、投票功能； 9、主机具有一键关闭所有话筒单元，主席单元优先； | 台 | 1.00000
|  | 98寸显示屏 | 台 | 1
|  | 线声源音柱 | 只 | 8
[7 empty] | 3 | 会议主席机 | 1、超心型指向性电容话筒，最佳拾音距离不小于60cm; 2、话筒底座带显示屏，显示电量、信号强度、ID地址码、时间、发言状态; 3、话筒底座带发言、优先权、签到、表决（赞成、反对、充权）功能按键; 4、话筒杆有灯环，可显示发言及摄像跟踪工作状态; 5、主席单元具有优先发言权，可强制切断其它单元发言; 6、话筒杆与底座可拆分开，方便更换; 7、话筒底座带TYPE-C插孔; 8、单元内置锂电池 | 台 | 1.00000
[7 empty] | 4 | 会议代表机 | 1、超心型指向性电容话筒，最佳拾音距离不小于60cm; 2、话筒底座带显示屏，显示电量、信号强度、ID地址码、时间、发言状态; 3、话筒底座带发言、签到、表决（赞成、反对、充权）功能按键; 4、话筒杆有灯环，可显示发言及摄像跟踪工作状态; 5、话筒杆与底座可拆分开，方便运输及更换; 6、话筒底座带TYPE-C插孔; 7、单元内置锂电池 | 台 | 19.00000
[7 empty] | 5 | 无线话筒充电箱 | 1.充电箱具有10个USB接口，支持使用USB线充电，提供5V/9V供电； 2.根据设备的耐受电流大小充电器会自动匹配合适的电流大小给设备充电，同时有过流保护功能，保证被充电单元的安全。 | 台 | 1.00000
[7 empty] | 6 | 演讲台有线话筒 | 1.换能方式：电容式；咪杆数量：双咪杆；指向性：超心型指向 2.频率响应：50Hz-18kHz；输出阻抗（欧姆）：1200Ω平衡；灵敏度：-35dB 3.供电电压：幻象48V | 台 | 2.00000
[7 empty] | 7 | 无线手持话筒 | 双手持双接收无线话筒(心型指向)；工作距离：理想条件下不小于90m； 搜频设置：内置传输频率搜索功能； 具有混响、高中低音调节。具有自动静音功能，麦克风跌落、抛掷时，毫秒级响应自动静音，避免冲击声； | 套 | 1.00000
[7 empty] | 8 | 无线领夹话筒 | 双领夹双接收无线话筒(心型指向)； 工作距离：理想条件下不小于90m； 搜频设置：内置传输频率搜索功能； 具有混响、高中低音调节。具有自动静音功能，麦克风跌落、抛掷时，毫秒级响应自动静音，避免冲击声； | 套 | 1.00000
[7 empty] | 9 | 天线分配器 | 可同时连接不少于5套无线话筒使用 可以多台分配器级联使用； 采用低噪声及低互调失真设计，排除混频干扰； 2个BNC座定向天线输入口； 系统抗阻：50欧姆； | 台 | 1.00000
[7 empty] | 10 | 有源对数周期天线(含天线放大器) | 天线增益：不小于7.5dBi； 内部放大器增益：-9dB~16dB可调节； 输出接口：BNC母座×1 驻波比：≤2：1； 3dB波速宽：垂直面90°，水平面120°； 系统抗阻：50欧姆； | 套 | 2.00000
[7 empty] | 11 | DSP数字功放机 | 8Ω立体声功率：≥2000W×2;4Ω立体声功率：≥3400W×2; 2Ω立体声功率：≥5780W×2; 频率响应：20Hz-20kHz(+0dB/-0.5dB) 工作模式：可选定阻模式（2~16Ω）、定压模式（100V或70V）输出； DSP处理：2进2出，带信号混音、FIR滤波器、相位、输入8段参量均衡、输出5段参量均衡、延时器、压限器功能； 远程监控：通过控制软件可远程监控温度、电流、工作状态、网络连接状态、显示屏锁状态、开机或待机状态、信号电平指示状态； 远程控制：可远程控制功放待机和开机工作状态； | 台 | 1.00000
[7 empty] | 12 | DSP数字功放机2 | 8Ω立体声功率：≥2000W×4;；4Ω立体声功率：≥3400W×4; 2Ω立体声功率：≥5780W×4;； 频率响应：20Hz-20kHz(+0dB/-0.5dB)； 工作模式：可选定阻模式（2~16Ω）、定压模式（100V或70V）输出； DSP处理：4进4出，带信号混音、FIR滤波器、相位、输入8段参量均衡、输出5段参量均衡、延时器、压限器功能； 远程监控：通过控制软件可远程监控温度、电流、工作状态、网络连接状态、显示屏锁状态、开机或待机状态、信号电平指示状态； 远程控制：可远程控制功放待机和开机工作状态； 功放保护：电源欠压保护、功放输出直流保护、过热保护、温度功率控制、过载功率控制； | 台 | 2.00000
[7 empty] | 13 | DSP数字功放机3 | 8Ω立体声功率：≥650W×4；4Ω立体声功率：≥1100W×4； 2Ω立体声功率：≥1870W×4； 70V定压功率：≥1100W×4; 工作模式：可选定阻模式（2~16Ω）、定压模式（100V或70V）输出； DSP处理：4进4出，带信号混音、FIR滤波器、相位、输入8段参量均衡、输出5段参量均衡、延时器、压限器功能； 远程监控：通过控制软件可远程监控温度、电流、工作状态、网络连接状态、显示屏锁状态、开机或待机状态、信号电平指示状态； 远程控制：可远程控制功放待机和开机工作状态； 功放保护：电源欠压保护、功放输出直流保护、过热保护、温度功率控制、过载功率控制； | 台 | 3.00000
[7 empty] | 14 | 线阵列音箱 | 系统类型：双10寸三分频三驱动线阵音箱； 频率响应：55Hz~18kHz(±3dB)/45Hz~20kHz(-10dB)； 灵敏度(1W/1m)：HF：112dB/MF：105dB/LF：103dB； 额定功率(AES)：HF：80W /MF：130W/LF：700W； 低音单元：≥2×10〞钕磁单元； 中音单元：≥1×8〞钕磁单元； 高音单元：≥1×2.5〞钕磁压缩驱动器； 覆盖角度(H×V)：90°×10°； 最大声压级(连续/峰值)：HF：≥131/137dB；MF：≥126/132dB；LF：≥130/136dB； | 台 | 8.00000
[7 empty] | 15 | 超低音 | 频率响应：35Hz ~ 300Hz(±2dB)/32Hz ~350Hz(10dB)； 灵敏度(1W/1m)：100dB； 额定功率(AES)：≥900W； 低音单元：≥1×18〞(4〞音圈)； 最大声压级(连续/峰值)：≥129.5dB/135.5dB； | 台 | 2.00000
[7 empty] | 16 | 吊架制作安装 | 吊架尺寸(H×W×D)：80×899×670mm； 说明：最大承重为250kg(安全系数7：1) | t | 0.50000
[7 empty] | 17 | 返听音箱 | 频率响应：≥50~20kHz(±3dB)/45Hz~22kHz(-10dB)； 灵敏度(1W/1m)：99dB； 标称阻抗：8Ω； 额定功率(AES)：≥450W； 低音单元：≥1×12寸钕磁单元； 高音单元：≥1×3寸(1.4寸喉口)压缩驱动器； 覆盖角度(H×V)：≥90º×60º； 最大声压级(连续/峰值)：125dB/131dB； | 只 | 4.00000
[7 empty] | 18 | 数字音频处理器 | 1、DSP处理技术，支持8路模拟输入和8路模拟输出的音频信号处理。 2、输入每通道：前级放大、信号发生器、扩展器、压缩器、5段参量均衡 3、支持全功能矩阵混音功能 4、支持自动混音器。 5、支持反馈消除、回声消除、噪声消除等音频处理算法 6、支持中控命令，软件内置中控代码生成器。 7、支持场景预设功能，可开机自动调用默认预设。 8、具有断电自动保护记忆功能 | 台 | 2.00000
[7 empty] | 19 | 数字调音台 | 支持AES50网络，最大充许传输96个输入和96个输出 ≥40 个输入通道；≥32 个话放 25 个混音母线 双AES50 网络音频接口 40bit浮点信号处理，开放式的结构兼容96kHz的采样率 192kHz的数模/模数转换，提供出色的音频性能 自适应的开关式电源 | 台 | 1.00000
[7 empty] | 20 | 电源时序器 | 额定输出电压 交流220V，50Hz 可控制电源 8路，外加2路直通输出辅助通道 输出插座 新国标安全插座。 每路动作延时时间 0~999秒 供电电源 交流220V 50Hz/60Hz 30A 状态显示 彩色液晶屏，实时显示当前电压、日期、时间，每路开关状态 单路额定输出电流 13A(2.86KW) 额定总输出电流 30A | 台 | 2.00000
[7 empty] | 21 | 高清会议摄像机 | 1.1/2.8英寸高品质HD CMOS 500万传感器 2.视频输出接口：可同时提供HDMI,USB2.0,USB3.0, RS-232。带环通RS232输出 100M网口（100BASE-TX），支持网络VISCA控制协议 3.镜头焦距：3.9mm-46.8mm，12倍光学变倍，10倍数字变倍，视角范围6.3°（窄角）--72.5°（广角） 4.视频格式：1080P60/50/30/25/59.94/29.97；1080I60/50/59.94；720P60/50/30/25/59.94/29.97 5.水平转动范围：±340°。俯仰转动范围：-30°-- +90°，可倒装 6.水平控制速度：0.1-60°/秒；俯仰控制速度：0.1-30°/秒 7、支持自动/手动白平衡调节，自动/手动曝光调节（光圈、快门），自动/手动聚焦调节 | 台 | 3.00000
[7 empty] | 22 | 4K-HDMI矩阵8进8出（带遥控） | 支持8路高清4K HDMI信号输入，8路高清4K HDMI信号输出； 支持3D，分辨率最高支持3840x2160@30Hz，并向下兼容常规分辨率； 支持1920x1080P@24/50/60/120Hz高刷新率； | 套 | 1.00000
[7 empty] | 23 | 网络中控主机 | 1、网络协议口：1个 LAN 10/100M 网口; 2、POE供电口：2个10/100 POE LAN网口; 3、RS232/RS485控制口：8个RS232/485 端口; 4、Relay控制口：8个Relay(弱继电器)端口; 5、红外控制口：8个IR (红外)端口, 可以存储99个红外按钮信息; 6、I/O控制口：4个 I/O 端口; 7、CPU处理器：1GHz 高速处理器（CPU）; 8、运行内存：512M 内存; 9、储存大小：512M Flash存储空间; 10、编程软件：电脑编程控制软件; 11、APP控制：支持Windows和Android系统的APP控制软件 | 台 | 1.00000
[7 empty] | 24 | 电源管理器 | 1、网络协议口：1 个LAN网络接口； 2、控制接口：1个RS232接口，1个RS485接口； 3、控制软件：Windows电脑控制软件； 4、载入容量:单路功率 20A； 5、输出数量:8 路独立电源开关控制； 6、ID选择：可设置网络ID身份代码； 7、电源:交流220V输入； | 台 | 1.00000
[7 empty] | 25 | 平板电脑 | 120Hz高刷全面屏，屏幕尺寸：≥9.7英寸，内存≥8+128GB | 台 | 1.00000
[7 empty] | 1 | 嵌入式会议平板灯 | 嵌入式LED会议平板灯:全静音设计，铝材灯体，高导铝散热，色温3200K或5600K可选，嵌入式安装，显指大于95，最大发光功率100-130W，输入电压190-240VAC,数码显示，温度实时监测，菜单显示温度，智能散热系统，欧标电源专业插座，符合国际安全标准，DMX512信号控制，恒流设计，无频闪，不晃眼，12-16比特调光线性。新功能:使用中意外断信号或控台故障，自动保持先前场景；无信号时地址码连续闪烁跳动指示。开孔尺寸:520*295mm | 套 | 20.00000
[7 empty] | 2 | LED面光灯 | 1.光源:COB光源,两个暖白,两颗正白，功率:≤210W，色温:暖白3200K,正白5600K；光源寿命:≧100000小时； 2.光速角度:15度,24度,36度；调光:0-100；通道模式:4,6,89；控制模式:DMX512、主从模式；外壳材料:全压铸,防水机箱； 3.超级设置:支持根据实际安装情况通过灯具设置功能可0-255调节输出功率并0-10档调节散热风机转速，降噪节能超大散热器双静音风机散热。 | 套 | 12.00000
[7 empty] | 3 | 电脑灯控制台 | 1.DMX512/1990标准，至少384个DMX控制通道，光电隔离信号输出；内置图形轨迹发生器（SHAPE），图形参数（如：速度、大小、展开、方向）均可独立设置； 2.≧30个走灯程序，每程序≧100步。可选自动速度控制、智能手动节拍控制（SWING）或音乐同步控制；可同时运行≧6个走灯程序、30个预置场景，并可同时对≧30台灯具进行提灯操作；配备MEM-CARD接口，用户可使用MEM-CARD闪存卡保存自己宝贵的数据；带背光的 LCD 显示运行参数，支持智控平台服务器接入。 | 台 | 1.00000
[7 empty] | 4 | 信号控制放大器 | 1.输入/输出光电隔离；1路DMX512信号输入，至少1路DMX512直接输出；8路独立放大驱动输出；具备信号放大整形功能，延长信号传输距离；增强数据总线接入设备数量的能力； 2.保护灯光控制台DMX512输出接口，故障现场隔离，提高数字式灯光控制系统的安全运行可靠性。 | 个 | 1.00000
C. 自用区五层会议室
[7 empty] | 1 | 控制电脑 | I5处理器/8G/1T硬盘/1G独显/Win7、Win10/21.5寸 | 台 | 1.00000
[7 empty] | 2 | 线性矩阵拾音器 | 具有自动混音、回声消除、降噪和自动增益控制功能； 提供无回声、无噪声的音频所需的所有处理功能； 可实时微调每个拾音区域的位置； 使用配置软件进行部署，可快速优化墙面、天花板或桌子等拾音区域。 | 台 | 2.00000
[7 empty] | 3 | 人声DSP处理器 | 高精度浮点型DSP 处理器，24位A/D 及 D/A 转换，96KHz 采样频率； 反馈抑制AFC: 内置5级声纹筛； 噪声抑制ANR:内置15级噪声抑制； 自动均衡AEQ:内置5级自动均衡，可实时自动调节房间均衡； 音箱能量抑制比、MIC 拾取音箱能量、音箱能量抑制量可实时显示； LCD 段码屏技术参数一屏显示； 连接PC软件实现自动均衡AEQ 校验； PC软件提供USB 、RS485 、TCP/IP 、WIFI四种连接方式； | 台 | 1.00000
[7 empty] | 4 | 线阵列音箱 | 线阵音柱扬声器； 频率响应：100Hz-18kHz(±3dB)/80Hz-20kHz(-10dB)； 额定功率：≥250W； 低音单元：≥4×5"+高音单元：≥16×1" 标称覆盖角(H×V)：120°×10°； 最大声压级(连续/峰值)：≥118dB/124dB； | 台 | 4.00000
[7 empty] | 5 | 数字音频处理器 | 1、DSP处理技术，支持8路模拟输入和8路模拟输出的音频信号处理。 2、输入每通道：前级放大、信号发生器、扩展器、压缩器、5段参量均衡 3、输出每通道：31段图示均衡、延时器、分频器、限幅器 4、支持全功能矩阵混音功能 5、支持自动混音器，可最低支持5mS混音响应时间，可调节的混音斜率使混音功能更完美。 6、支持反馈消除、回声消除、噪声消除等音频处理算法 7、支持中控命令，软件内置中控代码生成器。 8、支持场景预设功能，可开机自动调用默认预设。 9、具有断电自动保护记忆功能 | 台 | 1.00000
[7 empty] | 6 | DSP数字功放机 | 8Ω立体声功率：≥650W×4；4Ω立体声功率：≥1100W×4； 2Ω立体声功率：≥1870W×4； 工作模式：可选定阻模式（2~16Ω）、定压模式（70V\100V）输出； DSP处理：4进4出，带信号混音、FIR滤波器、相位、输入8段参量均衡、输出5段参量均衡、延时器、压限器功能； 远程监控：通过控制软件可远程监控温度、电流、工作状态、网络连接状态、显示屏锁状态、开机或待机状态、信号电平指示状态； 远程控制：可远程控制功放待机和开机工作状态； 功放保护：电源欠压保护、功放输出直流保护、过热保护、温度功率控制、过载功率控制； | 台 | 1.00000
[7 empty] | 7 | 触摸屏控制面板 | 控制面板使用电阻触摸屏，通过485接口发送控制命令，可连接电源和处理器即可使用；音量调节及场景切换功能。 | 台 | 1.00000
[7 empty] | 8 | 电源时序器 | 额定输出电压 交流220V，50Hz 可控制电源 8路，外加2路直通输出辅助通道 输出插座 新国标安全插座。 每路动作延时时间 0~999秒 供电电源 交流220V 50Hz/60Hz 30A 状态显示 彩色液晶屏，实时显示当前电压、日期、时间，每路开关状态 单路额定输出电流 13A(2.86KW) 额定总输出电流 30A | 台 | 1.00000
[7 empty] | 9 | 高清会议摄像机 | 1.1/2.8英寸高品质HD CMOS 500万传感器 2.视频输出接口：可同时提供HDMI,USB2.0,USB3.0, RS-232。带环通RS232输出 100M网口（100BASE-TX），支持网络VISCA控制协议 3.镜头焦距：3.9mm-46.8mm，12倍光学变倍，10倍数字变倍，视角范围6.3°（窄角）--72.5°（广角） 4.视频格式：1080P60/50/30/25/59.94/29.97；1080I60/50/59.94；720P60/50/30/25/59.94/29.97 5.水平转动范围：±340°。俯仰转动范围：-30°-- +90°，可倒装 6.水平控制速度：0.1-60°/秒；俯仰控制速度：0.1-30°/秒 7、支持自动/手动白平衡调节，自动/手动曝光调节（光圈、快门），自动/手动聚焦调节 | 台 | 2.00000
[7 empty] | 10 | 2分屏音视频无线推送系统 | 二分屏无线投屏器（1主机+二按键USB无线传屏），支持Windows、MAC和Linux电脑，通过USB口，同时完成传输和供电，无线传屏至接收端。一键传屏。支持对USB传屏器所插电脑的触摸反控。 | 台 | 1.00000
[7 empty] | 11 | 4K-HDMI矩阵8进8出（带遥控） | 支持8路高清4K HDMI信号输入，8路高清4K HDMI信号输出； 支持3D，分辨率最高支持3840x2160@30Hz，并向下兼容常规分辨率； 支持1920x1080P@24/50/60/120Hz高刷新率； | 套 | 1.00000
D. 智慧一体机
[7 empty] | 1 | 75寸智慧一体机 | 面板参数尺寸75”；背光类型D-LED 分辨率3840×2160 显示尺寸（mm）1649.664(H)x927.936(V) 内部缓存容量（RAM）8GB DDR 内部存储容量（ROM）64GB 系统版本安卓13.0系统 双WiFi模块 红外触摸响应时间≤10ms 摄像头位置上边框中间；像素4800W 镜头类型超广角；对焦方式AF | 台 | 12.00000
[7 empty] | 2 | 96寸智慧一体机 | 面板参数尺寸86”；背光类型D-LED 分辨率3840×2160 显示尺寸（mm）1895.04(H)x1065.96(V) 响应时间8ms (typ.) 对比度1200:1（typ.） 可视角度178°(H) / 178°(V) 色彩1.07B (10bits )；色域（NTSC%）72% 显示比例16:9；刷新频率60Hz 内部缓存容量（RAM）8GB DDR 内部存储容量（ROM）64GB 系统版本安卓13.0系统；双WiFi模块 红外触摸响应时间≤10ms | 台 | 7.00000
[7 empty] | 3 | 移动支架 | 1.名称:移动支架 | 台 | 7.00000
[7 empty] | 4 | 75寸墙面安装架 | 1.名称:75寸墙面安装架 | 套 | 8.00000
[7 empty] | 5 | 96寸墙面安装架 | 1.名称:96寸墙面安装架 | 套 | 4.00000
[7 empty] | 6 | 无线投屏器 | 传输协议：自定义协议、AirPlay，WiFi频段：5.8G/2.4G双频，实际带宽：480M带宽，鼠标延时典型值：＜55ms。 | 台 | 19.00000
[7 empty] | 7 | 智能笔 | 电容触控，数据传输方式：2.4GHz RF 无线技术，接口：Micro USB，电源：内置150mAh锂电池， | 台 | 18.00000
E. 篮球场音视频系统
[7 empty] | 1 | 控制电脑 | I5处理器/8G/1T硬盘/1G独显/Win7、Win10/21.5寸 | 台 | 1.00000
[7 empty] | 2 | 线性阵列音箱 | 系统类型：双8寸二分频二驱动线阵列扬声器； 灵敏度(1W/1m)：HF：110dB/LF：98dB； 额定功率(AES)： HF： ≥75W/LF： ≥300W； 覆盖角度(H×V)： ≥120º×10º； 最大声压级(连续/峰值)： ≥128.7dB/134.7dB； | 台 | 12.00000
[7 empty] | 3 | 线性阵列次低频 | 频率响应：40Hz-250Hz(±3dB)/35Hz-300Hz(-10dB)； 灵敏度(1W/1m)：98dB； 额定功率： ≥600W； 低音单元： ≥18寸超低音； 最大声压级(连续/峰值)： ≥126dB/132dB； | 台 | 4.00000
[7 empty] | 4 | DSP数字功放机 | 8Ω立体声功率：2000W×4;；4Ω立体声功率：3400W×4; 2Ω立体声功率：5780W×4;；16Ω桥接功率：4000W×2; 8Ω桥接功率：6800W×2;；4Ω桥接功率：11560W×2; 频率响应：20Hz-20kHz(+0dB/-0.5dB)； 总谐失真：0.05%；；信噪比：≥105dB； 功率增益选择：24~42dB； 输入阻抗：20kΩ平衡 /10kΩ非平衡 模拟输入接口：4×XLR卡侬插座； 控制接口：2×RJ45； 输出接口：4×Neutrik Powercon四芯音箱插座 ； 工作模式：可选定阻模式（2~16Ω）、定压模式（100V或70V）输出； DSP处理：4进4出，带信号混音、FIR滤波器、相位、输入8段参量均衡、输出5段参量均衡、延时器、压限器功能； | 台 | 3.00000
[7 empty] | 5 | 数字音频处理器 | 输入：4路模拟平衡输入，2路AES/EBU数字输入； 输出：8路模拟平衡输出； 最大输入电平：+23dBu；最大输出电平：+17dBu； 频率响应：20Hz～20kHz（+/-0.6dB）； 输入/输出动态范围：120 dB(A)； 总谐波失真: ≤0.006%； 采样率：96kHz；信噪比：≥118dB； A/D、D/A转换：64bit； 均衡：每路输入10段PEQ，输出10段PEQ； 滤波：FIR,Bell, High Shelf, Low Shelf, Notch, Allpass, Band Pass, High Pass, Low Pass ； 延时：每路输入延迟2000ms, 每路输出延迟50ms； 分频：Butterworth,Bessel,Linkwitz-Riley,12.18.24dB/octave； 控制接口：1个USB接口，2个以太网RJ45接口，可远程控制及实时监控多台设备工作状态； | 台 | 1.00000
[7 empty] | 6 | 无线手持话筒 | 双手持双接收无线话筒(心型指向)；工作距离：理想条件下不小于90m； 搜频设置：内置传输频率搜索功能； 具有混响、高中低音调节。具有自动静音功能，麦克风跌落、抛掷时，毫秒级响应自动静音，避免冲击声； | 台 | 2.00000
[7 empty] | 7 | 天线分配器 | 可同时连接不少于5套无线话筒使用 可以多台分配器级联使用； 采用低噪声及低互调失真设计，排除混频干扰； 2个BNC座定向天线输入口； 系统抗阻：50欧姆； | 台 | 1.00000
[7 empty] | 8 | 有源对数周期天线(含天线放大器) | 天线增益：不小于7.5dBi； 内部放大器增益：-9dB~16dB可调节； 输出接口：BNC母座×1 驻波比：≤2：1； 3dB波速宽：垂直面90°，水平面120°； 系统抗阻：50欧姆； | 套 | 2.00000
[7 empty] | 9 | 调音台 | 1、共18路输入通道，带8路话筒输入，4组立体声线路输入，2路MP3输入或10路话筒输入，2路立体声线路输入，2路MP3输入； 2、具有2个主输出，4个编组输出，2个AUX辅助输出，1组立体声REC录音输出，1组立体声MONITOR监听输出，1个效果输出，1个耳机监听输出、1个USB播放/录音接口； 3、具有mp3播放、蓝牙播放、内置声卡、录音功能。 4、每路话筒输入通道配单独控制+48V幻像供电、80Hz低切； 5、输入通道具有增益控制、压缩器（1~6通道）、3段参量均衡器（1~8通道）、声像平衡、信号监听、静音功能； 6、主输出通道带9段图示均衡； | 台 | 1.00000
[7 empty] | 10 | 电源时序器 | 额定输出电压 交流220V，50Hz 可控制电源 8路，外加2路直通输出辅助通道 输出插座 新国标安全插座。 每路动作延时时间 0~999秒 供电电源 交流220V 50Hz/60Hz 30A 状态显示 彩色液晶屏，实时显示当前电压、日期、时间，每路开关状态 单路额定输出电流 13A(2.86KW) 额定总输出电流 30A | 台 | 1.00000
[7 empty] | 11 | 线阵吊架制作安装 | 重量：21.5kg； 吊架尺寸(H×W×D)：80×534×694mm； 说明：最大承重为250kg(安全系数7：1) | t | 0.43000
F. 羽毛球场音视频系统
[7 empty] | 1 | 75寸显示屏 | 尺寸 75”背光类型 D-LED（直下式背光） 分辨率 3840×2160 显示尺寸（mm） 1672.2 x 75.4x 954.9mm 内存/存储 3GB DDR3，32GB eMMC 内置扬声器 2*8W | 台 | 1.00000
[7 empty] | 2 | 播放电脑 | I5处理器/8G/1T硬盘/1G独显/Win7、Win10/21.5寸 | 台 | 1.00000
[7 empty] | 1 | 扬声器 | 系统类型：二分频音箱； 灵敏度：98dB； 标称阻抗：8Ω；额定功率：≥300W； 标称覆盖角(H×V)：80°×80°； 最大声压级(连续/峰值)：≥122dB/128dB； 低频：≥12寸； | 台 | 2.00000
[7 empty] | 2 | 功率放大器 | 8Ω立体声功率≥550W×2；4Ω立体声功率：≥780W×2； 8Ω桥接功率：≥1560W×1； 频率范围：(1W@8Ω)20Hz-20kHz +1/-1dB； 功放保护：具有直流保护、过载保护、短路保护、过热保护、压限保护、软启动保护等； | 个 | 1.00000
G. 游泳馆音视频系统
[7 empty] | 1 | 98寸显示屏 | 尺寸 98”背光类型 D-LED（直下式背光） 分辨率 3840×2160 显示尺寸（mm） 2158.848 (H) ×1214.352 (V) 响应时间 8ms (typ.)；亮度 400nit(typ.) 动态对比度 ≥100000:1 可视角度 178°（垂直，水平）显示比例 16:9 内存/存储 3GB DDR3，32GB eMMC 内置扬声器 2*8W | 台 | 1.00000
[7 empty] | 2 | 播放电脑 | I5处理器/8G/1T硬盘/1G独显/Win7、Win10/21.5寸 | 台 | 1.00000
[7 empty] | 1 | 专用扬声器 | 系统类型：12寸同轴防水二分频音箱； 灵敏度：98dB； 标称阻抗：8Ω；额定功率：≥300W； 标称覆盖角(H×V)：80°×80°； 最大声压级(连续/峰值)：≥122dB/128dB； 防水等级：IP65 | 台 | 6.00000
[7 empty] | 2 | 功率放大器 | 8Ω立体声功率≥550W×2；4Ω立体声功率：≥780W×2； 8Ω桥接功率：≥1560W×1； 频率范围：(1W@8Ω)20Hz-20kHz +1/-1dB； 功放保护：具有直流保护、过载保护、短路保护、过热保护、压限保护、软启动保护等； | 个 | 3.00000
[7 empty] | 3 | 数字音频处理器 | 输入：4路模拟平衡输入，2路AES/EBU数字输入； 输出：8路模拟平衡输出； 最大输入电平：+23dBu；最大输出电平：+17dBu； 频率响应：20Hz～20kHz（+/-0.6dB）； 输入/输出动态范围：120 dB(A)； 总谐波失真: ≤0.006%； 采样率：96kHz；信噪比：≥118dB； A/D、D/A转换：64bit； 均衡：每路输入10段PEQ，输出10段PEQ； 延时：每路输入延迟2000ms, 每路输出延迟50ms； 控制接口：1个USB接口，2个以太网RJ45接口，可远程控制及实时监控多台设备工作状态； | 台 | 1.00000
[7 empty] | 4 | 调音台 | 1、14路输入通道，带4路话筒输入，4组立体声线路输入，2路MP3输入或6路话筒输入，2路立体声线路输入，2路MP3输入； 2、具有2 路主输出通道，2组编组输出，2路AUX辅助输出(AUX+AUX/EFFECT效果输出)，1组立体声MONITOR监听输出，1组立体声REC录音输出，1路耳机监听输出、1个USB播放/录音接口； 3、具有mp3播放（带LED数码显示屏）、蓝牙播放、内置声卡、录音功能。 4、每路话筒输入通道配单独控制+48V幻像供电、80Hz低切； 5、输入通道具有增益控制、压缩器（1~4通道）、3段参量均衡器（1~8通道）、声像平衡、信号监听、静音功能； 6、主输出通道带9段图示均衡； | 台 | 1.00000
[7 empty] | 5 | 电源时序器 | 额定输出电压 交流220V，50Hz 可控制电源 8路，外加2路直通输出辅助通道 输出插座 新国标安全插座。 每路动作延时时间 0~999秒 供电电源 交流220V 50Hz/60Hz 30A 状态显示 2寸TFT彩色液晶屏，实时显示当前电压、日期、时间，每路开关状态 单路额定输出电流 13A(2.86KW) 额定总输出电流 30A | 台 | 1.00000